## bt2irda
Comment | Description | Designator | Footprint | LibRef | Quantity
C0805C104K8RACTU | CAP CER 0.1UF 10V 10% X7R 0805 | C1, C2, C4, C5, C6 | C0805 | Cap Semi | 5
C0805C106K4PACTU | CAP CER 10UF 16V 10% X5R 0805 | C7, C10, C13 | C0805 | Cap Pol3 | 3
C0805C390J5GACTU | CAP CER 39PF 50V 5% NP0 0805 | C8, C9 | C0805 | Cap Semi | 2
C0805C105K8RACTU | CAP CER 1UF 10V 10% X7R 080 | C11 | C0805 | Cap Semi | 1
C2012X5R1C226K125AC | CAP CER 22UF 16V 10% X5R 0805 | C12 | C0805 | Cap Pol3 | 1
TSUS5202 | EMITTER IR 950NM 150MA RADIAL | D1 | RADIAL-2.54 | LED0 | 1
LTST-C171KRKT | LED RED CLEAR THIN 0805 SMD | D2 | 6-0805_M | LED2 | 1
LTST-C171GKT | LED GREEN CLEAR THIN 0805 SMD | D3 | 6-0805_M | LED2 | 1
MJ-3523-SMT | CONN AUDIO JACK MONO 3.5MM SMD | J1 | MJ-3523 | Phonejack2 TN | 1
PJ-002AH-SMT | Low Voltage Power Supply Connector | J2 | PJ-002AH-SMT | PJ-002AH-SMT | 1
AO7404 | N-Channel MOSFET | Q1, Q2 | SOT323-M | MOSFET-N | 2
RC0805FR-0710KP | RES SMD 10K OHM 5% 1/8W 0805 | R1 | 6-0805_M | Res1 | 1
RC0805JR-07100RP | RES SMD 100 OHM 5% 1/8W 0805 | R2 | 6-0805_M | Res1 | 1
DNP | DNP | R3 | 6-0805_M | Res1 | 1
RC0805JR-0722RL | RES SMD 22 OHM 5% 1/8W 0805 | R4 | 6-0805_M | Res1 | 1
RC0805FR-07100KL | RES SMD 100K OHM 1% 1/8W 0805 | R5 | 6-0805_M | Res1 | 1
RC0805JR-07330RL | RES SMD 330 OHM 5% 1/8W 0805 | R6 | 6-0805_M | Res1 | 1
RC0805JR-0768RL | RES SMD 68 OHM 5% 1/8W 0805 | R7, R8 | 6-0805_M | Res1 | 2
PIC24FJ64GA204 | PIC24F 64KB flash, 44QFN MCU | U1 | QFN44_PIC | PIC24FJ64GA204 | 1
BC118 | BC118 Bluetooth 4.0 Module | U2 | BC118 | BC118 | 1
TSOP38338 | IC IR RCVR MOD 38KHZ DOME RADIAL | U3 | TSOP | TSOP38338 | 1
AZ1117CH-3.3TRG1 | IC REG LDO 3.3V 0.8A SOT223 | VR1 | SOT223_M | Volt Reg | 1
ECS-80-20-5PVX | CRYSTAL 8.0000MHZ 20PF SMD | Y1 | HC49/US | XTAL | 1